## Feuil1
Type de crayon : | HB | R2 (Ohm) | Vadc (V) | R0 (Ohm) | deflection (cm) | delta R (Ohm) | deltaR/R0 | Type de crayon : | B | R2 (Ohm) | Vadc (V) | R0 (Ohm) | deflection (cm) | delta R (Ohm) | deltaR/R0 | Type de crayon : | B | R2 (Ohm) | Vadc (V) | R0 (Ohm) | deflection (cm) | delta R (Ohm) | deltaR/R0 | Mesures dans le temps
longueur : | 3,4 cm | 10000 | 1.06 | 5390000 | 0 | 5390000 | 0 | longueur : | 3,4 cm | 10000 Ohm | 1.59 | 3352963.25 | 0 | 3352963.25 | 0 | longueur : | 3,4 cm | 10000 Ohm | 3.2 | 1610858.87 | 0 | 1610858.87 | 0
écrat entre les pins : | 3 mm |  | 1.02 |  | 0.25 | 5390000 | 0 | écrat entre les pins : | 3 mm |  | 1.63 |  | 0.25 | 3269518.25 | -2.4887 | écrat entre les pins : | 3 mm |  | 3.24 |  | 0.25 | 1590000 | -1.2949 | crayon B | temps (s) | R (ohm) | delta R/R0
largueur : | 7 mm |  | 1.04 |  | 0.5 | 5182453 | -3.8506 | largueur : | 7 mm |  | 1.65 |  | 0.5 | 3229285.5 | -3.6886 | largueur : | 7 mm |  | 3.29 |  | 0.5 | 1559642.75 | -3.1794 |  | 0.1 | 8655624 | 0 | crayon HB | temps (s) | R (ohm) | delta R/R0 | crayon 2B | temps (s) | R (ohm) | delta R/R0
|  |  | 1.08 |  | 0.75 | 4990000 | -7.4212 |  |  |  | 1.67 |  | 0.75 | 3190000 | -4.8603 |  |  |  | 3.31 |  | 0.75 | 1549763.25 | -3.7927 |  | 0.2 | 8140000 | -5.9571 |  | 0.1 | 7082307.5 | -7.8025 |  | 0.1 | 4990000 | 0
|  |  | 1.1 |  | 1 | 4898928.5 | -9.1108 |  |  |  | 1.69 |  | 1 | 3151628 | -6.0047 |  |  |  | 3.33 |  | 1 | 1540000 | -4.3988 |  | 0.3 | 8140000 | -5.9571 |  | 0.2 | 6902500 | -10.1432 |  | 0.2 | 5614489.5 | 12.5148
|  |  | 1.12 |  | 1.25 | 4811052.5 | -10.7411 |  |  |  | 1.73 |  | 1.25 | 3077500 | -8.2155 |  |  |  | 3.37 |  | 1.25 | 1520814 | -5.5899 |  | 0.4 | 7681666 | -11.2523 |  | 0.3 | 6902500 | -10.1432 |  | 0.3 | 4342381 | -12.9783
|  |  | 1.14 |  | 1.5 | 4726207 | -12.3153 |  |  |  | 1.73 |  | 1.5 | 3077500 | -8.2155 |  |  |  | 3.39 |  | 1.5 | 1511387.25 | -6.1751 |  | 0.5 | 7681666 | -11.2523 |  | 0.4 | 6902500 | -10.1432 |  | 0.4 | 5987826 | 19.9965
|  |  | 1.16 |  | 1.75 | 4644237.5 | -13.836 |  |  |  | 1.76 |  | 1.75 | 3006666.5 | -10.3281 |  |  |  | 3.41 |  | 1.75 | 1502069 | -6.7535 |  | 0.6 | 7471081 | -13.6852 |  | 0.5 | 6902500 | -10.1432 |  | 0.5 | 4015000 | -19.5391
|  |  | 1.16 |  | 2 | 4644237.5 | -13.836 |  |  |  | 1.76 |  | 2 | 3006666.5 | -10.3281 |  |  |  | 3.43 |  | 2 | 1492857.12 | -7.3254 |  | 0.7 | 7271578 | -15.9901 |  | 0.6 | 6731463 | -12.3698 |  | 0.6 | 5733750 | 14.9048
[25 empty] | 0.8 | 7271578 | -15.9901 |  | 0.7 | 6731463 | -12.3698 |  | 0.7 | 4898928.5 | -1.8251
[25 empty] | 0.9 | 7082307 | -18.1768 |  | 0.8 | 6731463 | -12.3698 |  | 0.8 | 4488360.5 | -10.0529
[25 empty] | 1 | 7471081 | -13.6852 |  | 0.9 | 6568571 | -14.4903 |  | 0.9 | 5858085 | 17.3965
[25 empty] | 1.1 | 7271578 | -15.9901 |  | 1 | 6731463 | -12.3698 |  | 1 | 4140000 | -17.0341
[25 empty] | 1.2 | 7681666 | -11.2523 |  | 1.1 | 6568571 | -14.4903 |  | 1.1 | 4342381 | -12.9783
[25 empty] | 1.3 | 8140000 | -5.9571 |  | 1.2 | 6568571 | -14.4903 |  | 1.2 | 5084444 | 1.8927
[25 empty] | 1.4 | 8655624 | 0 |  | 1.3 | 6568571 | -14.4903 |  | 1.3 | 5733750 | 14.9048
[25 empty] | 1.5 | 8655624 | 0 |  | 1.4 | 6568571 | -14.4903 |  | 1.4 | 4272812 | -14.3725
[25 empty] | 1.6 | 8655624 | 0 |  | 1.5 | 6568571 | -14.4903 |  | 1.5 | 4990000 | 0
[25 empty] | 1.7 | 8655624 | 0 |  | 1.6 | 6568571 | -14.4903 |  | 1.6 | 4076567.25 | -18.3053
[25 empty] | 1.8 | 8390000 | -3.0688 |  | 1.7 | 6413256 | -16.5122 |  | 1.7 | 4076567.25 | -18.3053
[25 empty] | 1.9 | 8655624 | 0 |  | 1.8 | 6568571 | -14.4903 |  | 1.8 | 4076567.25 | -18.3053
[25 empty] | 2 | 8655624 | 0 |  | 1.9 | 6413256 | -16.5122 |  | 1.9 | 4015000 | -19.5391
[25 empty] | 2.1 | 8655624 | 0 |  | 2 | 6568571 | -14.4903 |  | 2 | 4015000 | -19.5391
[25 empty] | 2.2 | 8655624 | 0 |  | 2.1 | 6413256 | -16.5122 |  | 2.1 | 3532857.25 | -29.2013
[25 empty] | 2.3 | 8655624 | 0 |  | 2.2 | 6413256 | -16.5122 |  | 2.2 | 3680540.5 | -26.2417
[25 empty] | 2.4 | 8655624 | 0 |  | 2.3 | 6413256 | -16.5122 |  | 2.3 | 3229285.5 | -35.2849
[25 empty] | 2.5 | 8140000 | -5.9571 |  | 2.4 | 6265000 | -18.4422 |  | 2.4 | 3680540.5 | -26.2417
[25 empty] | 2.6 | 7681666.5 | -11.2523 |  | 2.5 | 6265000 | -18.4422 |  | 2.5 | 5614489.5 | 12.5148
[25 empty] | 2.7 | 7471081 | -13.6852 |  | 2.6 | 6123333 | -20.2864 |  | 2.6 | 5987826 | 19.9965
[25 empty] | 2.8 | 7471081 | -13.6852 |  | 2.7 | 5987826 | -22.0504 |  | 2.7 | 6265000 | 25.5511
[25 empty] | 2.9 | 7082307.5 | -18.1768 |  | 2.8 | 6123333 | -20.2864 |  | 2.8 | 5284230.5 | 5.8964
[25 empty] | 3 | 7471081 | -13.6852 |  | 2.9 | 5858085 | -23.7394 |  | 2.9 | 5284230.5 | 5.8964
[25 empty] | 3.1 | 7271578.5 | -15.9901 |  | 3 | 5987826 | -22.0504 |  | 3 | 5284230.5 | 5.8964
[25 empty] | 3.2 | 7681666.5 | -11.2523 |  | 3.1 | 5858085 | -23.7394
[29 empty] | 3.2 | 5858085 | -23.7394
[29 empty] | 3.3 | 5858085 | -23.7394
[29 empty] | 3.4 | 5858085 | -23.7394
[29 empty] | 3.5 | 5858085 | -23.7394
[29 empty] | 3.6 | 5733750 | -25.358
[29 empty] | 3.7 | 5858085 | -23.7394
[29 empty] | 3.8 | 5858085 | -23.7394
[29 empty] | 3.9 | 5987826 | -22.0504
[29 empty] | 4 | 6123333 | -20.2864
[29 empty] | 4.1 | 6123333 | -20.2864
[29 empty] | 4.2 | 6568571 | -14.4903
[29 empty] | 4.3 | 6902500 | -10.1432
[29 empty] | 4.4 | 6902500 | -10.1432
[29 empty] | 4.5 | 7271578.5 | -5.3385
[29 empty] | 4.6 | 7271578.5 | -5.3385
[29 empty] | 4.7 | 7471081 | -2.7414
[29 empty] | 4.8 | 7681666.5 | 0
[29 empty] | 4.9 | 7681666.5 | 0
[29 empty] | 5 | 7471081 | -2.7414
[29 empty] | 5.1 | 7681666.5 | 0
[29 empty] | 5.2 | 7681666.5 | 0
[29 empty] | 5.3 | 7681666.5 | 0