## Feuil1
Type de crayon : | HB | R2 (Ohm) | Vadc (V) | R0 (Ohm) | deflection (cm) | delta R (Ohm) | deltaR/R0 | Type de crayon : | B | R2 (Ohm) | Vadc (V) | R0 (Ohm) | deflection (cm) | delta R (Ohm) | deltaR/R0 | Type de crayon : | B | R2 (Ohm) | Vadc (V) | R0 (Ohm) | deflection (cm) | delta R (Ohm) | deltaR/R0
longueur : | 3,4 cm | 10000 | 1.06 | 5390000 | 0 | 5390000 | 100 | longueur : | 3,4 cm | 10000 Ohm | 1.59 | 3352963.25 | 0 | 3352963.25 | 100 | longueur : | 3,4 cm | 10000 Ohm | 3.20 | 1610858.87 | 0 | 1610858.87 | 100
écrat entre les pins : | 3 mm |  | 1.02 |  | 0.25 | 5390000 | 100 | écrat entre les pins : | 3 mm |  | 1.63 |  | 0.25 | 3269518.25 | 97.5113 | écrat entre les pins : | 3 mm |  | 3.24 |  | 0.25 | 1590000 | 98.7051
largueur : | 7 mm |  | 1.04 |  | 0.5 | 5182453 | 96.1494 | largueur : | 7 mm |  | 1.65 |  | 0.5 | 3229285.5 | 96.3114 | largueur : | 7 mm |  | 3.29 |  | 0.5 | 1559642.75 | 96.8206
|  |  | 1.08 |  | 0.75 | 4990000 | 92.5788 |  |  |  | 1.67 |  | 0.75 | 3190000 | 95.1397 |  |  |  | 3.31 |  | 0.75 | 1549763.25 | 96.2073
|  |  | 1.10 |  | 1 | 4898928.5 | 90.8892 |  |  |  | 1.69 |  | 1 | 3151628 | 93.9953 |  |  |  | 3.33 |  | 1 | 1540000 | 95.6012
|  |  | 1.12 |  | 1.25 | 4811052.5 | 89.2589 |  |  |  | 1.73 |  | 1.25 | 3077500 | 91.7845 |  |  |  | 3.37 |  | 1.25 | 1520814 | 94.4101
|  |  | 1.14 |  | 1.5 | 4726207 | 87.6847 |  |  |  | 1.73 |  | 1.5 | 3077500 | 91.7845 |  |  |  | 3.39 |  | 1.5 | 1511387.25 | 93.8249
|  |  | 1.16 |  | 1.75 | 4644237.5 | 86.164 |  |  |  | 1.76 |  | 1.75 | 3006666.5 | 89.6719 |  |  |  | 3.41 |  | 1.75 | 1502069 | 93.2465
|  |  | 1.16 |  | 2 | 4644237.5 | 86.164 |  |  |  | 1.76 |  | 2 | 3006666.5 | 89.6719 |  |  |  | 3.43 |  | 2 | 1492857.12 | 92.6746
[8 empty] | deflection + offset (d0) | delta R(ohm) | deltaR/R0
[8 empty] | 0 | 3352963.25 | 100
[8 empty] | 0.25 | 3269518.25 | 97.5113
[8 empty] | 0.5 | 3229285.5 | 96.3114
[8 empty] | 0.75 | 3190000 | 95.1397
[8 empty] | 1 | 3151628 | 93.9953
[8 empty] | 1.25 | 3077500 | 91.7845
[8 empty] | 1.5 | 3077500 | 91.7845
[8 empty] | 1.75 | 3006666.5 | 89.6719
[8 empty] | 2 | 3006666.5 | 89.6719