## Feuil1
Type de crayon : | HB | R2 (Ohm) | Vadc (V) | R0 (Ohm) | deflection (cm) | delta R (Ohm) | deltaR/R0 | Type de crayon : | B | R2 (Ohm) | Vadc (V) | R0 (Ohm) | deflection (cm) | delta R (Ohm) | deltaR/R0 | Type de crayon : | B | R2 (Ohm) | Vadc (V) | R0 (Ohm) | deflection (cm) | delta R (Ohm) | deltaR/R0 | Mesures dans le temps
longueur : | 3,4 cm | 10000 | 1.06 | 5390000 | 0 | 5390000 | 100 | longueur : | 3,4 cm | 10000 Ohm | 1.59 | 3352963.25 | 0 | 3352963.25 | 100 | longueur : | 3,4 cm | 10000 Ohm | 3.2 | 1610858.87 | 0 | 1610858.87 | 100
écrat entre les pins : | 3 mm |  | 1.02 |  | 0.25 | 5390000 | 100 | écrat entre les pins : | 3 mm |  | 1.63 |  | 0.25 | 3269518.25 | 97.5113 | écrat entre les pins : | 3 mm |  | 3.24 |  | 0.25 | 1590000 | 98.7051 | crayon B | temps (s) | R (ohm) | delta R/R0
largueur : | 7 mm |  | 1.04 |  | 0.5 | 5182453 | 96.1494 | largueur : | 7 mm |  | 1.65 |  | 0.5 | 3229285.5 | 96.3114 | largueur : | 7 mm |  | 3.29 |  | 0.5 | 1559642.75 | 96.8206 |  | 0.1 | 8655624 | 100 | crayon HB | temps (s) | R (ohm) | delta R/R0 | crayon 2B | temps (s) | R (ohm) | delta R/R0
|  |  | 1.08 |  | 0.75 | 4990000 | 92.5788 |  |  |  | 1.67 |  | 0.75 | 3190000 | 95.1397 |  |  |  | 3.31 |  | 0.75 | 1549763.25 | 96.2073 |  | 0.2 | 8140000 | 94.0429 |  | 0.1 | 7082307.5 | 92.1975 |  | 0.1 | 4990000 | 100
|  |  | 1.1 |  | 1 | 4898928.5 | 90.8892 |  |  |  | 1.69 |  | 1 | 3151628 | 93.9953 |  |  |  | 3.33 |  | 1 | 1540000 | 95.6012 |  | 0.3 | 8140000 | 94.0429 |  | 0.2 | 6902500 | 89.8568 |  | 0.2 | 5614489.5 | 112.5148
|  |  | 1.12 |  | 1.25 | 4811052.5 | 89.2589 |  |  |  | 1.73 |  | 1.25 | 3077500 | 91.7845 |  |  |  | 3.37 |  | 1.25 | 1520814 | 94.4101 |  | 0.4 | 7681666 | 88.7477 |  | 0.3 | 6902500 | 89.8568 |  | 0.3 | 4342381 | 87.0217
|  |  | 1.14 |  | 1.5 | 4726207 | 87.6847 |  |  |  | 1.73 |  | 1.5 | 3077500 | 91.7845 |  |  |  | 3.39 |  | 1.5 | 1511387.25 | 93.8249 |  | 0.5 | 7681666 | 88.7477 |  | 0.4 | 6902500 | 89.8568 |  | 0.4 | 5987826 | 119.9965
|  |  | 1.16 |  | 1.75 | 4644237.5 | 86.164 |  |  |  | 1.76 |  | 1.75 | 3006666.5 | 89.6719 |  |  |  | 3.41 |  | 1.75 | 1502069 | 93.2465 |  | 0.6 | 7471081 | 86.3148 |  | 0.5 | 6902500 | 89.8568 |  | 0.5 | 4015000 | 80.4609
|  |  | 1.16 |  | 2 | 4644237.5 | 86.164 |  |  |  | 1.76 |  | 2 | 3006666.5 | 89.6719 |  |  |  | 3.43 |  | 2 | 1492857.12 | 92.6746 |  | 0.7 | 7271578 | 84.0099 |  | 0.6 | 6731463 | 87.6302 |  | 0.6 | 5733750 | 114.9048
[25 empty] | 0.8 | 7271578 | 84.0099 |  | 0.7 | 6731463 | 87.6302 |  | 0.7 | 4898928.5 | 98.1749
[25 empty] | 0.9 | 7082307 | 81.8232 |  | 0.8 | 6731463 | 87.6302 |  | 0.8 | 4488360.5 | 89.9471
[25 empty] | 1 | 7471081 | 86.3148 |  | 0.9 | 6568571 | 85.5097 |  | 0.9 | 5858085 | 117.3965
[25 empty] | 1.1 | 7271578 | 84.0099 |  | 1 | 6731463 | 87.6302 |  | 1 | 4140000 | 82.9659
[25 empty] | 1.2 | 7681666 | 88.7477 |  | 1.1 | 6568571 | 85.5097 |  | 1.1 | 4342381 | 87.0217
[25 empty] | 1.3 | 8140000 | 94.0429 |  | 1.2 | 6568571 | 85.5097 |  | 1.2 | 5084444 | 101.8927
[25 empty] | 1.4 | 8655624 | 100 |  | 1.3 | 6568571 | 85.5097 |  | 1.3 | 5733750 | 114.9048
[25 empty] | 1.5 | 8655624 | 100 |  | 1.4 | 6568571 | 85.5097 |  | 1.4 | 4272812 | 85.6275
[25 empty] | 1.6 | 8655624 | 100 |  | 1.5 | 6568571 | 85.5097 |  | 1.5 | 4990000 | 100
[25 empty] | 1.7 | 8655624 | 100 |  | 1.6 | 6568571 | 85.5097 |  | 1.6 | 4076567.25 | 81.6947
[25 empty] | 1.8 | 8390000 | 96.9312 |  | 1.7 | 6413256 | 83.4878 |  | 1.7 | 4076567.25 | 81.6947
[25 empty] | 1.9 | 8655624 | 100 |  | 1.8 | 6568571 | 85.5097 |  | 1.8 | 4076567.25 | 81.6947
[25 empty] | 2 | 8655624 | 100 |  | 1.9 | 6413256 | 83.4878 |  | 1.9 | 4015000 | 80.4609
[25 empty] | 2.1 | 8655624 | 100 |  | 2 | 6568571 | 85.5097 |  | 2 | 4015000 | 80.4609
[25 empty] | 2.2 | 8655624 | 100 |  | 2.1 | 6413256 | 83.4878 |  | 2.1 | 3532857.25 | 70.7987
[25 empty] | 2.3 | 8655624 | 100 |  | 2.2 | 6413256 | 83.4878 |  | 2.2 | 3680540.5 | 73.7583
[25 empty] | 2.4 | 8655624 | 100 |  | 2.3 | 6413256 | 83.4878 |  | 2.3 | 3229285.5 | 64.7151
[25 empty] | 2.5 | 8140000 | 94.0429 |  | 2.4 | 6265000 | 81.5578 |  | 2.4 | 3680540.5 | 73.7583
[25 empty] | 2.6 | 7681666.5 | 88.7477 |  | 2.5 | 6265000 | 81.5578 |  | 2.5 | 5614489.5 | 112.5148
[25 empty] | 2.7 | 7471081 | 86.3148 |  | 2.6 | 6123333 | 79.7136 |  | 2.6 | 5987826 | 119.9965
[25 empty] | 2.8 | 7471081 | 86.3148 |  | 2.7 | 5987826 | 77.9496 |  | 2.7 | 6265000 | 125.5511
[8 empty] | deflection + offset (d0) | delta R(ohm) | deltaR/R0 | [14 empty] | 2.9 | 7082307.5 | 81.8232 |  | 2.8 | 6123333 | 79.7136 |  | 2.8 | 5284230.5 | 105.8964
[8 empty] | 0 | 3352963.25 | 100 | [14 empty] | 3 | 7471081 | 86.3148 |  | 2.9 | 5858085 | 76.2606 |  | 2.9 | 5284230.5 | 105.8964
[8 empty] | 0.25 | 3269518.25 | 97.5113 | [14 empty] | 3.1 | 7271578.5 | 84.0099 |  | 3 | 5987826 | 77.9496 |  | 3 | 5284230.5 | 105.8964
[8 empty] | 0.5 | 3229285.5 | 96.3114 | [14 empty] | 3.2 | 7681666.5 | 88.7477 |  | 3.1 | 5858085 | 76.2606
[8 empty] | 0.75 | 3190000 | 95.1397 | [18 empty] | 3.2 | 5858085 | 76.2606
[8 empty] | 1 | 3151628 | 93.9953 | [18 empty] | 3.3 | 5858085 | 76.2606
[8 empty] | 1.25 | 3077500 | 91.7845 | [18 empty] | 3.4 | 5858085 | 76.2606
[8 empty] | 1.5 | 3077500 | 91.7845 | [18 empty] | 3.5 | 5858085 | 76.2606
[8 empty] | 1.75 | 3006666.5 | 89.6719 | [18 empty] | 3.6 | 5733750 | 74.642
[8 empty] | 2 | 3006666.5 | 89.6719 | [18 empty] | 3.7 | 5858085 | 76.2606
[29 empty] | 3.8 | 5858085 | 76.2606
[29 empty] | 3.9 | 5987826 | 77.9496
[29 empty] | 4 | 6123333 | 79.7136
[29 empty] | 4.1 | 6123333 | 79.7136
[29 empty] | 4.2 | 6568571 | 85.5097
[29 empty] | 4.3 | 6902500 | 89.8568
[29 empty] | 4.4 | 6902500 | 89.8568
[29 empty] | 4.5 | 7271578.5 | 94.6615
[29 empty] | 4.6 | 7271578.5 | 94.6615
[29 empty] | 4.7 | 7471081 | 97.2586
[29 empty] | 4.8 | 7681666.5 | 100
[29 empty] | 4.9 | 7681666.5 | 100
[29 empty] | 5 | 7471081 | 97.2586
[29 empty] | 5.1 | 7681666.5 | 100
[29 empty] | 5.2 | 7681666.5 | 100
[29 empty] | 5.3 | 7681666.5 | 100